## %M
32k
Address | Qtd | Label | Type
0 | 32678 | Livre

## %I
64k
Address | Qtd | Label | Type
0 | 4 | NX5001_00 | IO
4 | 4 | NX5001_01 | IO
8 | 4 | NX5001_02 | IO
12 | 4 | NX5001_03 | IO
16 | 1 | EtherNet_IP_Module_byIn | EtherNet/IP adapter
17 | 1 | Livre
18 | 2 | EtherNet_IP_Module_wIn | EtherNet/IP adapter
20 | 4 | EtherNet_IP_Module_dwIn | EtherNet/IP adapter
24 | 4 | EtherNet_IP_Module_rIn | EtherNet/IP adapter
28 | 2 | NX1001 | IO
30 | 11 | NX1005 | IO
41 | 1 | Livre
42 | 6 | NX5000_00 | IO
48 | 6 | NX5000_01 | IO
54 | 946 | Livre
1000 | 240 | MODBUS_Device_31_Mapping_000 | Mapeamento
1240 | 240 | MODBUS_Device_31_Mapping_002 | Mapeamento
1480 | 240 | MODBUS_Device_31_Mapping_004 | Mapeamento
1720 | 240 | MODBUS_Device_31_Mapping_005 | Mapeamento
1960 | 240 | MODBUS_Device_11_Mapping_000 | Mapeamento
2200 | 240 | MODBUS_Device_11_Mapping_002 | Mapeamento
2440 | 240 | MODBUS_Device_11_Mapping_004 | Mapeamento
2680 | 240 | MODBUS_Device_11_Mapping_005 | Mapeamento
2920 | 240 | MODBUS_Device_21_Mapping_000 | Mapeamento
3160 | 240 | MODBUS_Device_21_Mapping_002 | Mapeamento
3400 | 240 | MODBUS_Device_21_Mapping_004 | Mapeamento
3640 | 240 | MODBUS_Device_21_Mapping_005 | Mapeamento
3880 | 56120 | Livre
60000 | 2 | PO1000 | IO
60002 | 2 | NJ1001 | IO
60004 | 16 | NJ6000 | IO
60020 | 16 | NJ6020 | IO
60036 | 16 | NJ6010 | IO
60052 | 5484 | Livre

## %Q
64k
Address | Qtd | Label | Type
0 | 2000 | NX3020 - SOE | IO
2000 | 2 | NX5001_00 | IO
2002 | 2 | NX5001_01 | IO
2004 | 2 | NX5001_02 | IO
2006 | 2 | NX5001_03 | IO
2008 | 2 | NX5000_00 | IO
2010 | 2 | NX5000_01 | IO
2012 | 2 | NX2020 | IO
2014 | 2 | NX2001 | IO
2016 | 11 | NX1005 | IO
2027 |  | Livre
3000 | 20 | MODBUS_Server_6 | Diagnóstico
3020 | 4 | MODBUS_Server_6 | Desab. Mapeamento
3024 | 240 | MODBUS_Server_6_Mapping_000 | Mapeamento
3264 | 240 | MODBUS_Server_6_Mapping_001 | Mapeamento
3504 | 240 | MODBUS_Server_6_Mapping_002 | Mapeamento
3744 | 240 | MODBUS_Server_6_Mapping_003 | Mapeamento
3984 | 20 | MODBUS_Client_3 | Diagnóstico
4004 | 4 | MODBUS_Device_31 | Desab. Mapeamento
4008 | 8 | MODBUS_Device_31_Mapping_000 | Diagnóstico Mapeamento
4016 | 240 | MODBUS_Device_31_Mapping_001 | Mapeamento
4256 | 8 | MODBUS_Device_31_Mapping_001 | Diagnóstico Mapeamento
4264 | 8 | MODBUS_Device_31_Mapping_002 | Diagnóstico Mapeamento
4272 | 240 | MODBUS_Device_31_Mapping_003 | Mapeamento
4512 | 8 | MODBUS_Device_31_Mapping_003 | Diagnóstico Mapeamento
4520 | 8 | MODBUS_Device_31_Mapping_004 | Diagnóstico Mapeamento
4528 | 8 | MODBUS_Device_31_Mapping_005 | Diagnóstico Mapeamento
4536 | 20 | MODBUS_Slave_5 | Diagnóstico
4556 | 4 | MODBUS_Slave_5 | Desab. Mapeamento
4560 | 240 | MODBUS_Slave_5_Mapping_000 | Mapeamento
4800 | 240 | MODBUS_Slave_5_Mapping_001 | Mapeamento
5040 | 240 | MODBUS_Slave_5_Mapping_002 | Mapeamento
5280 | 240 | MODBUS_Slave_5_Mapping_003 | Mapeamento
5520 | 20 | MODBUS_Master_1 | Diagnóstico
5540 | 4 | MODBUS_Device_11 | Desab. Mapeamento
5544 | 8 | MODBUS_Device_11_Mapping_000 | Diagnóstico Mapeamento
5552 | 240 | MODBUS_Device_11_Mapping_001 | Mapeamento
5792 | 8 | MODBUS_Device_11_Mapping_001 | Diagnóstico Mapeamento
5800 | 8 | MODBUS_Device_11_Mapping_002 | Diagnóstico Mapeamento
5808 | 240 | MODBUS_Device_11_Mapping_003 | Mapeamento
6048 | 8 | MODBUS_Device_11_Mapping_003 | Diagnóstico Mapeamento
6056 | 8 | MODBUS_Device_11_Mapping_004 | Diagnóstico Mapeamento
6064 | 8 | MODBUS_Device_11_Mapping_005 | Diagnóstico Mapeamento
6072 | 20 | MODBUS_Client_2 | Diagnóstico
6092 | 4 | MODBUS_Device_21 | Desab. Mapeamento
6096 | 8 | MODBUS_Device_21_Mapping_000 | Diagnóstico Mapeamento
6104 | 240 | MODBUS_Device_21_Mapping_001 | Mapeamento
6344 | 8 | MODBUS_Device_21_Mapping_001 | Diagnóstico Mapeamento
6352 | 8 | MODBUS_Device_21_Mapping_002 | Diagnóstico Mapeamento
6360 | 240 | MODBUS_Device_21_Mapping_003 | Mapeamento
6600 | 8 | MODBUS_Device_21_Mapping_003 | Diagnóstico Mapeamento
6608 | 8 | MODBUS_Device_21_Mapping_004 | Diagnóstico Mapeamento
6616 | 8 | MODBUS_Device_21_Mapping_005 | Diagnóstico Mapeamento
6624 | 20 | MODBUS_Server_7 | Diagnóstico
6644 | 4 | MODBUS_Server_7 | Desab. Mapeamento
6648 | 1 | EtherNet_IP_Module_byOut | EtherNet/IP adapter
6649 | 1 | Livre
6650 | 2 | EtherNet_IP_Module_wOut | EtherNet/IP adapter
6652 | 4 | EtherNet_IP_Module_dwOut | EtherNet/IP adapter
6656 | 4 | EtherNet_IP_Module_rOut | EtherNet/IP adapter
6660 | 240 | MODBUS_Server_7_Mapping_000 | Mapeamento
6900 | 240 | MODBUS_Server_7_Mapping_001 | Mapeamento
7140 | 240 | MODBUS_Server_7_Mapping_002 | Mapeamento
7380 | 240 | MODBUS_Server_7_Mapping_003 | Mapeamento
7620 | 14 | MODBUS_Server_7_Mapping_005 | Mapeamento
7634 | 33366 | Livre
41000 | 693 | NX3020 | Diagnóstico
41693 | 307 | Livre - Reservado expansão CPU | Diagnóstico
42000 | 86 | NX5001_00 | Diagnósticos módulo
42086 | 86 | NX5001_01 | Diagnósticos módulo
42172 | 86 | NX5001_02 | Diagnósticos módulo
42258 | 86 | NX5001_03 | Diagnósticos módulo
42344 | 200 | NX5000_00 | Diagnósticos módulo
42544 | 200 | NX5000_01 | Diagnósticos módulo
42744 | 4 | NX2020 | Diagnósticos módulo
42748 | 2 | NX1001 | Diagnósticos módulo
42750 | 4 | NX2001 | Diagnósticos módulo
42754 | 4 | NX1005 | Diagnósticos módulo
42758 | 1242 | Livre
44000 | 25 | NX5001_01 / PO5063_1 | Diagnósticos escravos
44025 | 10 | NX5001_01 / PO5063_1 / PO2132 | Diagnósticos escravos
44035 | 25 | NX5001_02 / PO5063_2 | Diagnósticos escravos
44060 | 10 | NX5001_02 / PO5063_2 / PO1000 | Diagnósticos escravos
44070 | 25 | NX5001_03 / PO5063_3 | Diagnósticos escravos
44095 | 10 | NX5001_03 / PO5063_3 / PO2020 | Diagnósticos escravos
44105 | 33 | NX5001_00 / NX5110_NJ | Diagnósticos escravos
44138 | 2 | NX5001_00 / NX5110_NJ / NJ1001 | Diagnósticos escravos
44140 | 4 | NX5001_00 / NX5110_NJ / NJ2001 | Diagnósticos escravos
44144 | 10 | NX5001_00 / NX5110_NJ / NJ6100 | Diagnósticos escravos
44154 | 18 | NX5001_00 / NX5110_NJ / NJ6000 | Diagnósticos escravos
44172 | 18 | NX5001_00 / NX5110_NJ / NJ6020 | Diagnósticos escravos
44190 | 18 | NX5001_00 / NX5110_NJ / NJ6010 | Diagnósticos escravos
44208 | 15792 | Livre
60000 | 8 | PO2132 | IO
60008 | 2 | PO2020 | IO
60010 | 2 | NJ2001 | IO
60012 | 8 | NJ6100 | IO
60020 | 5516 | Livre